## Лист1
| "СОГЛАСОВАНО" |  |  |  |  | "УТВЕРЖДАЮ"
Руководитель Костромского УФАС России
_______________________ Исмаилов Мурсал Исмаилович
| "_____"________________ 2018 г. |  |  |  |  | "_____"________________ 2018 г.
расположенное по адресу: г. Кострома, пер.Кадыевский, д.4
(наименование стройки)
ЛОКАЛЬНАЯ СМЕТА №
(локальный сметный расчет)
Ремонт помещений 3 этаж
(наименование работ и затрат, наименование объекта)
Основание:
[7 empty] | базовая | текущая
[7 empty] | цена | цена
|  |  |  | Сметная стоимость |  |  | 155.37 | 1271.0824 | тыс.руб
|  |  |  | Нормативная трудоемкость |  |  | 1485.6857 | 1485.6857 | чел.час.
|  |  |  | Средства на оплату труда |  |  | 13.36 | 353.3403 | тыс.руб
Составлен(а) в уровне текущих (прогнозных) цен Индексы к ФЕР-2017 (Стройинформресурс) январь 2018 года
№ п/п | Шифр расценки и коды ресурсов | Наименование работ и затрат | Единица измерения | Кол-во единиц | Цена на единицу измерения, руб. | Попра-вочные коэфф., нормы НР и СП | Всего затрат в базисном уровне цен, руб. | Индексы пересчета, нормы НР и СП | ВСЕГО затрат, руб.
1 | 2 | 3 | 4 | 5 | 6 | 7 | 8 | 9 | 10
Локальная смета: Ремонт помещений
Раздел: Раздел 1. Полы
1 | 11-01-011-01 | Устройство стяжек цементных толщиной 20 мм | 100 м2 | 0.84 |  |  |  | 11-01-011-01
|  | ЗП |  |  | 313.71 | )*1,2)*1,15 | 363.64 | 26.44 | 9614.54
|  | ЭМ |  |  | 44.24 | )*1,2)*1,25 | 55.69 | 11.7 | 651.6
|  | в т.ч. ЗПМ |  |  | 17.15 | )*1,2)*1,25 | 21.59 | 26.44 | 570.79
|  | МР |  |  | 8.54 |  | 7.14 | 8.43 | 60.19
1,1 | 04.3.01.09-0015 | Раствор готовый кладочный цементный марки 150 | м3 | 1.7136 | 548.3 |  | 939.57 | 6.66 | 6257.52
|  | НР от ФОТ [к тек. уровню *0,85] | % | 123 | )*0,9=110.7% |  | 426.45 | 94 | 9574.21
|  | СП от ФОТ [к тек. уровню *0,8] | % | 75 | )*0,85=63.75% |  | 245.58 | 51 | 5194.52
|  | ЗТР | чел-ч | 39.51 |  | )*1,2)*1,15 | 45.8
|  | Всего по позиции |  |  |  | 2038.07 |  |  | 31352.58
2 | 11-01-011-08 | Устройство стяжек из выравнивающей смеси типа "Ветонит" 5000, толщиной 5 мм | 100 м2 | 2.345 |  |  |  | 11-01-011-08
|  | ЗП |  |  | 321.33 | )*1,2)*1,15 | 1039.77 | 26.44 | 27491.6
|  | ЭМ |  |  | 6.23 | )*1,2)*1,25 | 22.04 | 11.64 | 256.58
|  | в т.ч. ЗПМ |  |  | 1.97 | )*1,2)*1,25 | 7.04 | 26.44 | 186.01
|  | МР |  |  | 10701.33 |  | 25094.55 | 2.43 | 60979.75
2,1 | 04.3.02.01-0416 | Смеси сухие для наливных полов, марка «Ветонит» 6000 | т | 2.1105 | 9395 |  | 19828.15 | 1.27 | 25181.75
2,2 | 14.4.01.02-0113 | Грунтовка акриловая НОРТЕКС-ГРУНТ | кг | 70.35 | 15.25 |  | 1076.36 | 3.54 | 3810.3
|  | НР от ФОТ [к тек. уровню *0,85] | % | 123 | )*0,9=110.7% |  | 1158.82 | 94 | 26016.95
|  | СП от ФОТ [к тек. уровню *0,8] | % | 75 | )*0,85=63.75% |  | 667.34 | 51 | 14115.58
|  | ЗТР | чел-ч | 37.67 |  | )*1,2)*1,15 | 121.9039
|  | Всего по позиции |  |  |  | 48887.03 |  |  | 157852.51
3 | 11-01-036-01 | Устройство покрытий из линолеума на клее (пом.2, 3); (пом. кабинетов) | 100 м2 | 2.345 |  |  |  | 11-01-036-01
|  | ЗП |  |  | 352.34 | )*1,2)*1,15 | 1140.14 | 26.44 | 30145.28
|  | ЭМ |  |  | 43.8 | )*1,2)*1,25 | 154.07 | 11.13 | 1714.76
|  | в т.ч. ЗПМ |  |  | 10.53 | )*1,2)*1,25 | 37.05 | 26.44 | 979.63
|  | МР |  |  | 0.91 |  | 2.11 | 23.12 | 48.79
3,1 | 14.1.02.03-0002 | Клей ПВА | кг | 117.25 | 15.9 |  | 1864.28 | 3.52 | 6562.25
3,2 | 01.6.03.04-0264 | Линолеум ПВХ, толщиной 2,6 мм, на нетканой подоснове | м2 | 239.19 | 19.3 |  | 4616.37 | 5.98 | 27605.87
|  | НР от ФОТ [к тек. уровню *0,85] | % | 123 | )*0,9=110.7% |  | 1303.15 | 94 | 29257.42
|  | СП от ФОТ [к тек. уровню *0,8] | % | 75 | )*0,85=63.75% |  | 750.46 | 51 | 15873.7
|  | ЗТР | чел-ч | 42.4 |  | )*1,2)*1,15 | 137.2106
|  | Всего по позиции |  |  |  | 9830.58 |  |  | 111208.07
4 | 11-01-040-03 | Устройство плинтусов поливинилхлоридных на винтах самонарезающих | 100 м | 0.584 |  |  |  | 11-01-040-03
|  | ЗП |  |  | 61.32 | )*1,2)*1,15 | 49.41 | 26.44 | 1306.31
|  | ЭМ |  |  | 2.13 | )*1,2)*1,25 | 1.87 | 10.8 | 20.18
|  | в т.ч. ЗПМ |  |  | 0.42 | )*1,2)*1,25 | 0.35 | 26.44 | 9.26
|  | МР |  |  | 73.64 |  | 42.98 | 3.17 | 136.25
4,1 | 11.3.03.06-0001 | Плинтуса для полов пластиковые, 19х48 мм | м | 58.984 | 12.3 |  | 725.5 | 3.59 | 2604.56
4,2 | 11.3.03.14-0033 | Уголок наружный для пластикового плинтуса, высота 48 мм | 100 шт. | 0.04088 | 128 |  | 5.23 | 8.25 | 43.17
4,3 | 11.3.03.14-0031 | Уголок внутренний для пластикового плинтуса, высота 48 мм | 100 шт. | 0.16 | 128 |  | 20.48 | 8.21 | 168.14
4,4 | 11.3.03.14-0021 | Соединитель для пластикового плинтуса, высота 48 мм | 100 шт. | 0.2336 | 128 |  | 29.9 | 8.27 | 247.28
4,5 | 11.3.03.14-0001 | Заглушка торцевая для пластикового плинтуса левая, высота 48 мм | 100 шт. | 0.2 | 63 |  | 12.6 | 8.48 | 106.85
4,6 | 11.3.03.14-0011 | Заглушки торцевая для пластикового плинтуса правая, высота 48 мм | 100 шт. | 0.2 | 63 |  | 12.6 | 8.51 | 107.23
4,7 | 01.7.15.04-0048 | Винты самонарезающие остроконечные длиной 35 мм | 100 шт. | 1.5359 | 12 |  | 18.43 | 1.5 | 27.65
4,8 | 01.7.15.07-0021 | Дюбели распорные полиэтиленовые 6х30 мм | 1000 шт. | 0.15359 | 160 |  | 24.57 | 4.43 | 108.87
|  | НР от ФОТ [к тек. уровню *0,85] | % | 123 | )*0,9=110.7% |  | 55.08 | 94 | 1236.64
|  | СП от ФОТ [к тек. уровню *0,8] | % | 75 | )*0,85=63.75% |  | 31.72 | 51 | 670.94
|  | ЗТР | чел-ч | 6.68 |  | )*1,2)*1,15 | 5.3835
|  | Всего по позиции |  |  |  | 1030.37 |  |  | 6784.07
5 | 09-03-050-01 | Монтаж стальных плинтусов из гнутого профиля (порожки) | 100 м | 0.132 |  |  |  | 09-03-050-01
|  | ЗП |  |  | 118.91 | )*1,2)*1,15 | 21.66 | 26.44 | 572.72
|  | ЭМ |  |  | 3.29 | )*1,2)*1,25 | 0.66 | 10.66 | 7.04
|  | в т.ч. ЗПМ |  |  | 0.58 | )*1,2)*1,25 | 0.12 | 26.44 | 3.14
5,1 | 01.7.15.14-0166 | Шурупы с полукруглой головкой 5х35 мм | т | 9.9e-05 | 12430 |  | 1.23 | 4.75 | 5.85
5,2 | 09.2.03.02-0023 | Профили стыкоперекрывающие из алюминиевых сплавов (порожки) с покрытием, шириной 60 мм, длиной 0,9 м | шт. | 0.15928 | 26.24 |  | 4.17 | 5.31 | 22.16
5,3 | 09.2.03.02-0024 | Профили стыкоперекрывающие из алюминиевых сплавов (порожки) с покрытием, шириной 60 мм, длиной 1,8 м | шт. | 0.049774 | 53.64 |  | 2.67 | 5.18 | 13.82
|  | НР от ФОТ [к тек. уровню *0,85] | % | 90 | )*0,9=81% |  | 17.64 | 69 | 397.34
|  | СП от ФОТ [к тек. уровню *0,8] | % | 85 | )*0,85=72.25% |  | 15.74 | 58 | 334
|  | ЗТР | чел-ч | 12.8 |  | )*1,2)*1,15 | 2.3316
|  | Всего по позиции |  |  |  | 63.77 |  |  | 1352.93
Итого по разделу: Раздел 1. Полы | [5 empty] | 61849.82 |  | 308550.16
Раздел: Раздел 2. Стены
6 | 63-10-1 | Разборка облицовки из гипсокартонных листов стен и перегородок (пом.27, 23, 18, 8) | 100 м2 | 0.19773 |  |  |  | 63-10-1
|  | ЗП |  |  | 63.16 |  | 12.5 | 26.44 | 330.41
|  | ЭМ |  |  | 6.25 |  | 1.25 | 12.55 | 15.63
|  | в т.ч. ЗПМ |  |  | 2.7 |  | 0.53 | 26.44 | 14.12
|  | НР от ФОТ [к тек. уровню *0,85] | % | 77 |  |  | 10.03 | 65 | 223.94
|  | СП от ФОТ [к тек. уровню *0,8] | % | 50 |  |  | 6.52 | 40 | 137.81
|  | ЗТР | чел-ч | 7.31 |  |  | 1.4454
|  | Всего по позиции |  |  |  | 30.3 |  |  | 707.79
7 | 10-05-001-02 | Устройство перегородок из гипсокартонных листов (ГКЛ) по системе «КНАУФ» с одинарным металлическим каркасом и однослойной обшивкой с обеих сторон (С 111) с одним дверным проемом (за вычетом дверного проема) | 100 м2 | 0.04725 |  |  |  | 10-05-001-02
|  | ЗП |  |  | 934.21 | )*1,2)*1,15 | 60.91 | 26.44 | 1610.58
|  | ЭМ |  |  | 27.21 | )*1,2)*1,25 | 1.93 | 0.44 | 0.85
|  | МР |  |  | 1070.53 |  | 50.58 | 6.36 | 321.7
7,1 | 01.6.01.02-0006 | Листы гипсокартонные ГКЛ 12,5 мм | м2 | 10.6785 | 15 |  | 160.18 | 5.15 | 824.91
7,2 | 07.2.06.03-0116 | Профиль направляющий ПН-4 75/40/0,6 | м | 7.4655 | 6.91 |  | 51.51 | 6.09 | 313.71
7,3 | 07.2.06.03-0199 | Профиль стоечный ПС-4 75/50/0,6 | м | 12.0015 | 8.06 |  | 97.21 | 8.18 | 795.2
7,4 | 12.2.05.11-0027 | Плиты теплоизоляционные минераловатные РОКЛАЙТ (ТУ 5762-049-17925162-2006) | м3 | 0.003166 | 281.6 |  | 0.89 | 6.44 | 5.74
7,5 | 01.7.15.07-0082 | Дюбель-гвоздь 6/39 мм | 100 шт. | 0.033075 | 70 |  | 2.32 | 2.83 | 6.55
7,6 | 01.7.15.07-0152 | Дюбель с шурупом 6/35 мм | 100 шт. | 0.077018 | 8 |  | 0.62 | 10 | 6.16
7,7 | 01.7.15.14-0044 | Шуруп самонарезающий (TN) 3,5/25 мм | 100 шт. | 1.7898 | 2 |  | 3.58 | 16 | 57.27
|  | НР от ФОТ [к тек. уровню *0,85] | % | 118 | )*0,9=106.2% |  | 64.69 | 90 | 1449.52
|  | СП от ФОТ [к тек. уровню *0,8] | % | 63 | )*0,85=53.55% |  | 32.62 | 43 | 692.55
|  | ЗТР | чел-ч | 103 |  | )*1,2)*1,15 | 6.7161
|  | Всего по позиции |  |  |  | 527.04 |  |  | 6084.74
8 | 10-05-001-01 | Устройство перегородок из гипсокартонных листов (ГКЛ) по системе «КНАУФ» с одинарным металлическим каркасом и однослойной обшивкой с обеих сторон (С 111) глухих | 100 м2 | 0.0725 |  |  |  | 10-05-001-01
|  | ЗП |  |  | 888.86 | )*1,2)*1,15 | 88.93 | 26.44 | 2351.27
|  | ЭМ |  |  | 18.81 | )*1,2)*1,25 | 2.04 | 0.44 | 0.9
|  | МР |  |  | 960.49 |  | 69.64 | 6.43 | 447.76
8,1 | 01.6.01.02-0006 | Листы гипсокартонные ГКЛ 12,5 мм | м2 | 15.225 | 15 |  | 228.38 | 5.15 | 1176.13
8,2 | 07.2.06.03-0116 | Профиль направляющий ПН-4 75/40/0,6 | м | 10.9475 | 6.91 |  | 75.54 | 6.09 | 460.02
8,3 | 07.2.06.03-0199 | Профиль стоечный ПС-4 75/50/0,6 | м | 14.79 | 8.06 |  | 119.8 | 8.18 | 979.96
8,4 | 12.2.05.11-0027 | Плиты теплоизоляционные минераловатные РОКЛАЙТ (ТУ 5762-049-17925162-2006) | м3 | 3.045 | 281.6 |  | 857.47 | 6.44 | 5522.12
8,5 | 01.7.15.07-0152 | Дюбель с шурупом 6/35 мм | 100 шт. | 0.12252 | 8 |  | 0.98 | 10 | 9.8
8,6 | 01.7.15.14-0044 | Шуруп самонарезающий (TN) 3,5/25 мм | 100 шт. | 2.5614 | 2 |  | 5.12 | 16 | 81.97
|  | НР от ФОТ [к тек. уровню *0,85] | % | 118 | )*0,9=106.2% |  | 94.44 | 90 | 2116.14
|  | СП от ФОТ [к тек. уровню *0,8] | % | 63 | )*0,85=53.55% |  | 47.62 | 43 | 1011.05
|  | ЗТР | чел-ч | 98 |  | )*1,2)*1,15 | 9.8049
|  | Всего по позиции |  |  |  | 1589.96 |  |  | 14157.12
9 | 15-06-001-05 | Оклейка обоями стен по листовым материалам, гипсобетонным и гипсолитовым поверхностям тиснеными и плотными (под покраску) | 100 м2 | 6.9623 |  |  |  | 15-06-001-05
|  | ЗП |  |  | 296.95 | )*1,2)*1,15 | 2853.15 | 26.44 | 75437.19
|  | ЭМ |  |  | 0.97 | )*1,2)*1,25 | 10.44 | 11.27 | 117.7
|  | в т.ч. ЗПМ |  |  | 0.26 | )*1,2)*1,25 | 2.78 | 26.44 | 73.63
|  | МР |  |  | 62.05 |  | 432.36 | 2.65 | 1145.75
9,1 | 01.6.02.02-0011 | Стеклообои VITRULAN, рогожка крупная | 10 м2 | 80 | 47.95 |  | 3840 | 9.21 | 35366.4
9,2 | 01.7.20.08-0051 | Ветошь | кг | 0.069623 | 1.82 |  | 0.13 | 23.26 | 2.91
9,3 | 14.1.03.01-0001 | Клей для обоев КМЦ | т | 0.015317 | 25990 |  | 398.09 | 2.49 | 991.24
|  | НР от ФОТ [к тек. уровню *0,85] | % | 105 | )*0,9=94.5% |  | 2698.85 | 80 | 60408.66
|  | СП от ФОТ [к тек. уровню *0,8] | % | 55 | )*0,85=46.75% |  | 1335.15 | 37 | 27939
|  | ЗТР | чел-ч | 32.74 |  | )*1,2)*1,15 | 314.5646
|  | Всего по позиции |  |  |  | 11568.17 |  |  | 201408.85
10 | 15-04-005-03 | Окраска поливинилацетатными водоэмульсионными составами улучшенная по штукатурке стен | 100 м2 | 6.9623 |  |  |  | 15-04-005-03
|  | ЗП |  |  | 384.81 | )*1,2)*1,15 | 3696.98 | 26.44 | 97748.05
|  | ЭМ |  |  | 10.49 | )*1,2)*1,25 | 109.31 | 10.77 | 1177.25
|  | в т.ч. ЗПМ |  |  | 2.01 | )*1,2)*1,25 | 20.89 | 26.44 | 552.25
|  | МР |  |  | 280.3 |  | 1951.53 | 3.51 | 6849.87
10,1 | 14.3.02.01-0219 | Краска водоэмульсионная ВЭАК-1180 | т | 0.43862 | 15481 |  | 6790.34 | 3.78 | 25667.48
10,2 | 01.7.20.08-0051 | Ветошь | кг | 2.1583 | 1.82 |  | 3.88 | 23.26 | 90.36
|  | НР от ФОТ [к тек. уровню *0,85] | % | 105 | )*0,9=94.5% |  | 3513.39 | 80 | 78640.24
|  | СП от ФОТ [к тек. уровню *0,8] | % | 55 | )*0,85=46.75% |  | 1738.1 | 37 | 36371.11
|  | ЗТР | чел-ч | 42.9 |  | )*1,2)*1,15 | 412.1815
|  | Всего по позиции |  |  |  | 17803.53 |  |  | 246544.36
Итого по разделу: Раздел 2. Стены | [5 empty] | 31519 |  | 468902.86
Раздел: Раздел 3. Потолок
11 | 15-04-005-02 | Окраска поливинилацетатными водоэмульсионными составами простая по штукатурке и сборным конструкциям потолков, подготовленным под окраску | 100 м2 | 2.345 |  |  |  | 15-04-005-02
|  | ЗП |  |  | 151.95 |  | 356.44 | 26.44 | 9424.27
|  | ЭМ |  |  | 6.22 |  | 14.54 | 10.75 | 156.29
|  | в т.ч. ЗПМ |  |  | 1.18 |  | 2.81 | 26.44 | 74.4
|  | МР |  |  | 47.69 |  | 111.86 | 3.41 | 381.43
11,1 | 14.3.02.01-0219 | Краска водоэмульсионная ВЭАК-1180 | т | 0.13367 | 15481 |  | 2069.27 | 3.78 | 7821.83
|  | НР от ФОТ [к тек. уровню *0,85] | % | 105 | )*0,9=94.5% |  | 339.49 | 80 | 7598.94
|  | СП от ФОТ [к тек. уровню *0,8] | % | 55 | )*0,85=46.75% |  | 167.95 | 37 | 3514.51
|  | ЗТР | чел-ч | 16.94 |  |  | 39.7243
|  | Всего по позиции |  |  |  | 3059.55 |  |  | 28897.27
Итого по разделу: Раздел 3. Потолок | [5 empty] | 3059.55 |  | 28897.27
Раздел: Раздел 4. Проемы
12 | 10-01-039-03 | Установка блоков внутренних дверных проемах в перегородках, площадь проема до 3 м2 | 100 м2 | 0.27192 |  |  |  | 10-01-039-03
|  | ЗП |  |  | 1049.22 | )*1,2 | 342.37 | 26.44 | 9052.38
|  | ЭМ |  |  | 271.59 | )*1,2 | 88.62 | 10.76 | 953.54
|  | в т.ч. ЗПМ |  |  | 51.86 | )*1,2 | 16.91 | 26.44 | 447.19
|  | МР |  |  | 1185.54 |  | 322.36 | 5.91 | 1905.15
12,1 | 11.2.02.01-0072 | Блоки дверные однопольные с полотном глухим ДГ 21-9, площадь 1,80 м2; ДГ 21-10, площадь 2,01 м2 | м2 | 27.19 | 214.7 |  | 5837.69 | 6.04 | 35259.67
12,2 | 11.3.03.02-0003 | Наличники из ПВХ, шириной 60 мм | м | 146.8368 | 33.38 |  | 4904.35 | 3.35 | 16429.57
12,3 | 01.7.04.07-0003 | Скобяные изделия для блоков входных дверей в помещение однопольных | компл. | 16 | 94.68 |  | 1515.2 | 3.75 | 5682
|  | НР от ФОТ [к тек. уровню *0,85] | % | 118 | )*0,9=106.2% |  | 381.56 | 90 | 8549.61
|  | СП от ФОТ [к тек. уровню *0,8] | % | 63 | )*0,85=53.55% |  | 192.39 | 43 | 4084.82
|  | ЗТР | чел-ч | 116.97 |  | )*1,2 | 38.1678
|  | Всего по позиции |  |  |  | 13584.54 |  |  | 81916.74
Итого по разделу: Раздел 4. Проемы | [5 empty] | 13584.54 |  | 81916.74
Раздел: Раздел 5. Электромонтажные работы
13 | м08-01-102-01 | Шкаф управления и регулирования | шкаф | 1 |  |  |  | м08-01-102-01
|  | ЗП |  |  | 140.45 |  | 140.5 | 26.44 | 3714.82
|  | ЭМ |  |  | 142.16 |  | 142.2 | 8.74 | 1242.83
|  | в т.ч. ЗПМ |  |  | 20.08 |  | 20.1 | 26.44 | 531.44
|  | МР |  |  | 96.23 |  | 96.2 | 4.36 | 419.43
13,1 | 62.1.02.23-0041 | Ящики вводно-учетные | шт. | 1 | 4562.38 |  | 4562.4 | 2.74 | 12500.98
|  | НР от ФОТ [к тек. уровню *0,85] | % | 95 |  |  | 152.57 | 81 | 3439.47
|  | СП от ФОТ [к тек. уровню *0,8] | % | 65 |  |  | 104.39 | 52 | 2208.06
|  | ЗТР | чел-ч | 14.6 |  |  | 14.6
|  | Всего по позиции |  |  |  | 5198.26 |  |  | 23525.59
14 | м08-03-594-01 | Светильник отдельно устанавливаемый на штырях с количеством ламп в светильнике 1 | 100 ШТ | 0.64 |  |  |  | м08-03-594-01
|  | ЗП |  |  | 698.37 |  | 446.98 | 26.44 | 11818.05
|  | ЭМ |  |  | 35.54 |  | 22.72 | 8.74 | 198.57
|  | в т.ч. ЗПМ |  |  | 5.02 |  | 3.2 | 26.44 | 84.61
|  | МР |  |  | 116.23 |  | 74.37 | 5.3 | 394.15
14,1 | 20.3.03.04-3705 | Светильники для внутреннего освещения с люминесцентными лампами подвесные тип ЛСП 3904 1х18 IP65 | ШТ | 64 | 97.34 |  | 6227.2 | 5.47 | 34062.78
|  | НР от ФОТ [к тек. уровню *0,85] | % | 95 |  |  | 427.67 | 81 | 9641.15
|  | СП от ФОТ [к тек. уровню *0,8] | % | 65 |  |  | 292.62 | 52 | 6189.38
|  | ЗТР | чел-ч | 70.4 |  |  | 45.056
|  | Всего по позиции |  |  |  | 7491.56 |  |  | 62304.08
15 | м08-03-593-10 | Световые настенные указатели | 100 ШТ | 0.05 |  |  |  | м08-03-593-10
|  | ЗП |  |  | 779.32 |  | 38.97 | 26.44 | 1030.23
|  | ЭМ |  |  | 35.54 |  | 1.78 | 8.74 | 15.51
|  | в т.ч. ЗПМ |  |  | 5.02 |  | 0.25 | 26.44 | 6.61
|  | МР |  |  | 520.4 |  | 26.02 | 4.56 | 118.65
15,1 | 20.3.04.07-0002 | Указатель световой для обозначения мест эвакуации с рассеивателем из оргстекла, тип НББ 02-25 | шт. | 5 | 18.13 |  | 90.5 | 5.69 | 514.95
|  | НР от ФОТ [к тек. уровню *0,85] | % | 95 |  |  | 37.26 | 81 | 839.84
|  | СП от ФОТ [к тек. уровню *0,8] | % | 65 |  |  | 25.49 | 52 | 539.16
|  | ЗТР | чел-ч | 78.56 |  |  | 3.928
|  | Всего по позиции |  |  |  | 220.02 |  |  | 3058.34
16 | м08-03-591-01 | Выключатель одноклавишный неутопленного типа при открытой проводке | 100 ШТ | 0.14 |  |  |  | м08-03-591-01
|  | ЗП |  |  | 313.47 |  | 43.89 | 26.44 | 1160.45
|  | ЭМ |  |  | 4.67 |  | 0.64 | 8.47 | 5.45
|  | в т.ч. ЗПМ |  |  | 0.64 |  | 0.08 | 26.44 | 2.22
|  | МР |  |  | 105.83 |  | 14.81 | 5.17 | 76.58
16,1 | 20.4.01.01-0031 | Выключатель одноклавишный для открытой проводки | 10 шт. | 1.4 | 68 |  | 95.2 | 5.04 | 479.81
|  | НР от ФОТ [к тек. уровню *0,85] | % | 95 |  |  | 41.77 | 81 | 941.76
|  | СП от ФОТ [к тек. уровню *0,8] | % | 65 |  |  | 28.58 | 52 | 604.59
|  | ЗТР | чел-ч | 31.6 |  |  | 4.424
|  | Всего по позиции |  |  |  | 224.89 |  |  | 3268.64
17 | м08-03-591-08 | Розетка штепсельная неутопленного типа при открытой проводке | 100 ШТ | 0.44 |  |  |  | м08-03-591-08
|  | ЗП |  |  | 342.84 |  | 150.83 | 26.44 | 3988
|  | ЭМ |  |  | 4.67 |  | 2.02 | 8.47 | 17.14
|  | в т.ч. ЗПМ |  |  | 0.64 |  | 0.26 | 26.44 | 6.98
|  | МР |  |  | 106.42 |  | 46.82 | 5.29 | 247.66
17,1 | 20.4.03.05-0001 | Розетка открытой проводки (силовая) | 100 шт. | 0.24 | 577 |  | 138.48 | 5.7 | 789.34
17,2 | 20.4.03.05-0001 | Розетка открытой проводки (сеть) | 100 шт. | 0.21 | 577 |  | 121.17 | 5.7 | 690.67
|  | НР от ФОТ [к тек. уровню *0,85] | % | 95 |  |  | 143.54 | 81 | 3235.93
|  | СП от ФОТ [к тек. уровню *0,8] | % | 65 |  |  | 98.21 | 52 | 2077.39
|  | ЗТР | чел-ч | 34.56 |  |  | 15.2064
|  | Всего по позиции |  |  |  | 701.07 |  |  | 11046.13
18 | м08-02-390-03 | Короба пластмассовые шириной до 120 мм (опуски на розетки и выключатели) | 100 м | 1.34 |  |  |  | м08-02-390-03
|  | ЗП |  |  | 193.34 |  | 259.02 | 26.44 | 6848.54
|  | ЭМ |  |  | 0.31 |  | 0.4 | 12.55 | 5.05
|  | в т.ч. ЗПМ |  |  | 0.14 |  | 0.13 | 26.44 | 3.54
|  | МР |  |  | 93.27 |  | 125.02 | 5.45 | 681.37
18,1 | 20.2.05.04-0032 | Кабель-канал (короб) "Электропласт" 80x40 мм | 100 м | 1.34 | 1007 |  | 1349.38 | 7.25 | 9783.01
|  | НР от ФОТ [к тек. уровню *0,85] | % | 95 |  |  | 246.19 | 81 | 5550.18
|  | СП от ФОТ [к тек. уровню *0,8] | % | 65 |  |  | 168.45 | 52 | 3563.08
|  | ЗТР | чел-ч | 20.33 |  |  | 27.2422
|  | Всего по позиции |  |  |  | 2148.46 |  |  | 26431.23
19 | м08-02-402-01 | Кабель трех-пятижильный по установленным конструкциям и лоткам с установкой ответвительных коробок в помещениях с нормальной средой сечением жилы до 10 мм2 | 100 м | 1.34 |  |  |  | м08-02-402-01
|  | ЗП |  |  | 115.06 |  | 154.23 | 26.44 | 4077.95
|  | ЭМ |  |  | 35.27 |  | 47.3 | 6.37 | 301.31
|  | в т.ч. ЗПМ |  |  | 2.51 |  | 3.35 | 26.44 | 88.57
|  | МР |  |  | 45.28 |  | 60.7 | 7.18 | 435.84
19,1 | 21.1.06.10-0376 | Кабель силовой с медными жилами с изоляцией и оболочкой из ПВХ, не распространяющий горение, с низким дымо- и газовыделением, напряжением 1,0 кВ (ГОСТ Р 53769-2010), марки ВВГнг(A)-LS 3х2,5ок | 1000 м | 0.3417 | 14498.24 |  | 4954.03 | 5 | 24770.17
19,2 | 21.1.06.10-0374 | Кабель силовой с медными жилами с изоляцией и оболочкой из ПВХ, не распространяющий горение, с низким дымо- и газовыделением, напряжением 1,0 кВ (ГОСТ Р 53769-2010), марки ВВГнг(A)-LS 3х1,5ок | 1000 м | 0.3417 | 10960.87 |  | 3745.34 | 4.38 | 16404.59
19,3 | 21.1.04.01-0004 | Кабель (витая пара) UTP 4x2x0,52 категория 5е | 1000 м | 0.3417 | 1150.19 |  | 393.02 | 12.94 | 5085.72
19,4 | 21.1.03.02-3145 | Кабели радиочастотные коаксиальные, со сплошной изоляцией из ПЭ, с волновым сопротивлением 75 Ом, для радиовещания и телевидения, марка РК 75-4,8-32Ф (RG6) | 1000 м | 0.3417 | 5672.81 |  | 1938.4 | 4.84 | 9381.84
|  | НР от ФОТ [к тек. уровню *0,85] | % | 95 |  |  | 149.7 | 81 | 3374.88
|  | СП от ФОТ [к тек. уровню *0,8] | % | 65 |  |  | 102.43 | 52 | 2166.59
|  | ЗТР | чел-ч | 12.24 |  |  | 16.4016
|  | Всего по позиции |  |  |  | 11545.15 |  |  | 65998.89
20 | м08-10-010-01 | Прокладка труб гофрированных ПВХ для защиты проводов и кабелей | 100 м | 9.86 |  |  |  | м08-10-010-01
|  | ЗП |  |  | 139.54 |  | 1375.47 | 26.44 | 36367.43
|  | МР |  |  | 16.79 |  | 165.65 | 12.73 | 2108.7
20,1 | 20.2.12.03-0011 | Трубы гибкие гофрированные из ПВХ "DKC" диаметром 20 мм | 10 м | 100.572 | 12.4 |  | 1247.09 | 6.66 | 8305.64
|  | НР от ФОТ [к тек. уровню *0,85] | % | 95 |  |  | 1306.7 | 81 | 29457.62
|  | СП от ФОТ [к тек. уровню *0,8] | % | 65 |  |  | 894.06 | 52 | 18911.06
|  | ЗТР | чел-ч | 15.2 |  |  | 149.872
|  | Всего по позиции |  |  |  | 4988.97 |  |  | 95150.45
21 | м08-02-412-03 | Затягивание провода в проложенные трубы и металлические рукава первого одножильного или многожильного в общей оплетке, суммарное сечение до 16 мм2 | 100 м | 9.86 |  |  |  | м08-02-412-03
|  | ЗП |  |  | 59.13 |  | 582.73 | 26.44 | 15407.28
|  | ЭМ |  |  | 5.33 |  | 53.24 | 8.74 | 465.35
|  | в т.ч. ЗПМ |  |  | 0.76 |  | 7.89 | 26.44 | 208.56
|  | МР |  |  | 22.69 |  | 223.82 | 7.02 | 1571.23
21,1 | 21.1.06.10-0376 | Кабель силовой с медными жилами с изоляцией и оболочкой из ПВХ, не распространяющий горение, с низким дымо- и газовыделением, напряжением 1,0 кВ (ГОСТ Р 53769-2010), марки ВВГнг(A)-LS 3х2,5ок | 1000 м | 0.461 | 14498.24 |  | 6683.67 | 5 | 33418.35
21,2 | 21.1.06.10-0374 | Кабель силовой с медными жилами с изоляцией и оболочкой из ПВХ, не распространяющий горение, с низким дымо- и газовыделением, напряжением 1,0 кВ (ГОСТ Р 53769-2010), марки ВВГнг(A)-LS 3х1,5ок | 1000 м | 0.33 | 10960.87 |  | 3617.1 | 4.38 | 15842.88
21,3 | 21.1.04.01-0004 | Кабель (витая пара) UTP 4x2x0,52 категория 5е | 1000 м | 0.107 | 1150.19 |  | 123.07 | 12.94 | 1592.54
21,4 | 21.1.03.02-3145 | Кабели радиочастотные коаксиальные, со сплошной изоляцией из ПЭ, с волновым сопротивлением 75 Ом, для радиовещания и телевидения, марка РК 75-4,8-32Ф (RG6) | 1000 м | 0.108 | 5672.81 |  | 612.66 | 4.84 | 2965.29
|  | НР от ФОТ [к тек. уровню *0,85] | % | 95 |  |  | 561.09 | 81 | 12648.83
|  | СП от ФОТ [к тек. уровню *0,8] | % | 65 |  |  | 383.9 | 52 | 8120.24
|  | ЗТР | чел-ч | 6.29 |  |  | 62.0194
|  | Всего по позиции |  |  |  | 12841.28 |  |  | 92031.99
Итого по разделу: Раздел 5. Электромонтажные работы | [5 empty] | 45359.66 |  | 382815.34
Итого по локальной смете: Ремонт помещений | [5 empty] | 155372.57 |  | 1271082.37
Итого по смете: Здание ФАС России, расположенное по адресу: г. Кострома, пер.Кадыевский, д.4 1,5млн (25.07.18)
|  | Прямые затраты | [5 empty] | 822163.96
|  | Стоимость материальных ресурсов (всего) | [5 empty] | 465343.08
|  | Эксплуатация машин | [5 empty] | 7323.53
|  | ЗП машинистов | [5 empty] | 3842.95
|  | Основная ЗП рабочих | [5 empty] | 349497.35
|  | Накладные расходы | [5 empty] | 294599.27
|  | Сметная прибыль | [5 empty] | 154319.14
|  | Всего с НР и СП | [5 empty] | 1271082.37
|  | Итого | [5 empty] | 1271082.37
|  | НДС 18% | [5 empty] | 228794.83
|  | Всего | [5 empty] | 1499877.2
Составил |  | Инженер-сметчик |  |  |  |  | Черных Анна Викторовна
[должность,подпись(инициалы,фамилия)]
Проверил |  | Начальник отдела ремонта и эксплуатации |  |  |  |  | Егоров Евгений Витальевич
[должность,подпись(инициалы,фамилия)]